## Tire Input + Gráficas
Momento autoalineante y fuerza lateral / Deriva
Carga vertical | 6 | kN
Caida | 0 | º

## Coef. del neumático fijo
Parámetros de entrada: Coeficientes del neumático | [8 empty] | Cálculos para Fz = 2kN |  |  |  |  | Cálculos para Fz = 4kN |  |  |  |  | Cálculos para Fz = 6kN |  |  |  |  | Cálculos para Fz = 8kN
| Fz | B | C | D | E | Sh | Sv | BCD | Deslizamiento longitudinal en % | Ángulo de deriva | Fx (Fz = 2) | Fy (Fz = 2) | Mz (Fz = 2) | Deslizamiento longitudinal en % | Ángulo de deriva | Fx (Fz = 4) | Fy (Fz = 4) | Mz (Fz = 4) | Deslizamiento longitudinal en % | Ángulo de deriva | Fx (Fz = 6) | Fy (Fz = 6) | Mz (Fz = 6) | Deslizamiento longitudinal en % | Ángulo de deriva | Fx (Fz = 8) | Fy (Fz = 8) | Mz (Fz = 8)
Fx | 2 | 0.178 | 1.55 | 2193 | 0.432 | 0 | 25 | 605 | 0 | 0 | 25 | -315.7882 | -7.9543 | 0 | 0 | 70.6 | -206.8643 | -9.2041 | 0 | 0 | 80.1 | -318.4322 | -0.3282 | 0 | 0 | 104 | -112.868 | -4.747
| 4 | 0.171 | 1.69 | 4236 | 0.619 | 0 | 70.6 | 1224 | 2 | 0.5 | 1118.0547 | 37.5889 | -12.8535 | 2 | 0.5 | 2267.3423 | 310.3098 | -24.2628 | 2 | 0.5 | 3727.4327 | 226.84 | -22.9771 | 2 | 0.5 | 5023.4743 | 395.8752 | -33.992
| 6 | 0.21 | 1.67 | 6090 | 0.686 | 0 | 80.1 | 2136 | 4 | 1 | 1765.4974 | 381.9507 | -17.745 | 4 | 1 | 3522.2502 | 813.5831 | -37.94 | 4 | 1 | 5413.9955 | 770.731 | -45.1461 | 4 | 1 | 7091.3166 | 905.2327 | -63.0213
| 8 | 0.214 | 1.78 | 7711 | 0.783 | 0 | 104 | 2937 | 6 | 1.5 | 2057.4987 | 698.7446 | -22.4057 | 6 | 1.5 | 4054.9299 | 1287.3884 | -48.8563 | 6 | 1.5 | 5983.1824 | 1309.8534 | -66.0718 | 6 | 1.5 | 7688.5894 | 1414.7552 | -91.4424
[9 empty] | 8 | 2 | 2174.9362 | 974.8094 | -26.1391 | 8 | 2 | 4251.8733 | 1717.2306 | -56.1834 | 8 | 2 | 6149.1023 | 1837.7515 | -84.7763 | 8 | 2 | 7813.3659 | 1922.5449 | -118.5555
Fy | 2 | 0.244 | 1.5 | 1936 | -0.132 | -0.28 | -118 | 780.6 | 10 | 2.5 | 2213.6895 | 1203.8591 | -27.9532 | 10 | 2.5 | 4305.0995 | 2092.2474 | -59.7588 | 10 | 2.5 | 6166.4859 | 2344.7511 | -100.1438 | 10 | 2.5 | 7782.6264 | 2424.9649 | -143.3239
| 4 | 0.239 | 1.19 | 3650 | -0.678 | -0.049 | -156 | 1038 | 12 | 3 | 2216.1722 | 1385.8435 | -27.3884 | 12 | 3 | 4294.3258 | 2407.3599 | -59.9981 | 12 | 3 | 6123.2629 | 2819.2948 | -111.1628 | 12 | 3 | 7695.0452 | 2916.6895 | -164.4792
| 6 | 0.164 | 1.27 | 5237 | -1.61 | -0.126 | -181 | 1091 | 14 | 3.5 | 2201.5146 | 1525.0278 | -24.9847 | 14 | 3.5 | 4253.6727 | 2663.5646 | -57.66 | 14 | 3.5 | 6053.5516 | 3250.2621 | -117.2274 | 14 | 3.5 | 7585.3776 | 3391.1145 | -180.758
| 8 | 0.112 | 1.36 | 6677 | -2.16 | 0.125 | -240 | 1017 | 16 | 4 | 2178.8482 | 1627.855 | -21.7652 | 16 | 4 | 4198.8916 | 2866.438 | -53.5898 | 16 | 4 | 5972.3079 | 3629.312 | -118.3345 | 16 | 4 | 7467.5439 | 3841.067 | -191.2033
[9 empty] | 18 | 4.5 | 2152.7584 | 1701.2716 | -18.5396 | 18 | 4.5 | 4137.8047 | 3023.9465 | -48.5369 | 18 | 4.5 | 5886.7526 | 3952.3337 | -115.0707 | 18 | 4.5 | 7347.7462 | 4259.6712 | -195.4144
Mz | 2 | 0.247 | 2.56 | -15.53 | -3.92 | -0.464 | -12.5 | -9.82 | 20 | 5 | 2125.6276 | 1751.7169 | -15.7012 | 20 | 5 | 4074.5235 | 3144.5591 | -43.0744 | 20 | 5 | 5800.6137 | 4219.6266 | -108.4139 | 20 | 5 | 7228.9776 | 4641.1825 | -193.6426
| 4 | 0.234 | 2.68 | -48.56 | -0.46 | -0.082 | -11.7 | -30.45 | 22 | 5.5 | 2098.7105 | 1784.6676 | -13.3508 | 22 | 5.5 | 4011.2915 | 3236.0726 | -37.5925 | 22 | 5.5 | 5715.8906 | 4435.0438 | -99.4684 | 22 | 5.5 | 7112.7583 | 4981.6105 | -186.701
| 6 | 0.164 | 2.46 | -112.5 | -2.04 | -0.125 | -6 | -45.39 | 24 | 6 | 2072.6605 | 1804.5391 | -11.454 | 24 | 6 | 3949.3519 | 3305.0883 | -32.3303 | 24 | 6 | 5633.6634 | 4604.6584 | -89.2479 | 24 | 6 | 6999.8734 | 5279.0219 | -175.7476
| 8 | 0.127 | 2.41 | -191.3 | -3.21 | 0.009 | -4.22 | -58.55 | 26 | 6.5 | 2047.7999 | 1814.7707 | -9.9342 | 26 | 6.5 | 3889.3863 | 3356.9165 | -27.4168 | 26 | 6.5 | 5554.4968 | 4735.4696 | -78.5588 | 26 | 6.5 | 6890.7156 | 5533.5088 | -162.038
[9 empty] | 28 | 7 | 2024.2662 | 1817.9834 | -8.7134 | 28 | 7 | 3831.7491 | 3395.6963 | -22.9083 | 28 | 7 | 5478.6553 | 4834.4319 | -67.9728 | 28 | 7 | 6785.4553 | 5746.8923 | -146.7302
Ecuación a emplear | [8 empty] | 30 | 7.5 | 2002.0923 | 1816.1456 | -7.7255 | 30 | 7.5 | 3776.5994 | 3424.5943 | -18.8154 | 30 | 7.5 | 5406.2243 | 4907.8709 | -57.8529 | 30 | 7.5 | 6684.1328 | 5922.2747 | -130.7738
y(x)=D*sin{C*tan^(-1)*[B*(x+Sh)-E*(B*(x+Sh)-tan^(-1)*[B*(x+Sh)]]}+Sv | [8 empty] | 32 | 8 | 1981.2532 | 1810.7225 | -6.9184 | 32 | 8 | 3723.9786 | 3446.0076 | -15.1234 | 32 | 8 | 5337.1817 | 4961.2175 | -48.4018 | 32 | 8 | 6586.7093 | 6063.5543 | -114.8756
[9 empty] | 34 | 8.5 | 1961.6926 | 1802.7981 | -6.252 | 34 | 8.5 | 3673.8564 | 3461.7428 | -11.8041 | 34 | 8.5 | 5271.441 | 4998.9559 | -39.7093 | 34 | 8.5 | 6493.098 | 6174.9875 | -99.5161
[9 empty] | 36 | 9 | 1943.3387 | 1793.1713 | -5.696 | 36 | 9 | 3626.1598 | 3473.1593 | -8.8237 | 36 | 9 | 5208.8784 | 5024.6904 | -31.7928 | 36 | 9 | 6403.1828 | 6260.8443 | -84.9908
[9 empty] | 38 | 9.5 | 1926.1135 | 1782.4289 | -5.2274 | 38 | 9.5 | 3580.7918 | 3481.2821 | -6.1474 | 38 | 9.5 | 5149.3497 | 5041.2657 | -24.6261 | 38 | 9.5 | 6316.8307 | 6325.1682 | -71.456
[9 empty] | 40 | 10 | 1909.938 | 1771.0007 | -4.8288 | 40 | 10 | 3537.6419 | 3486.886 | -3.7416 | 40 | 10 | 5092.7013 | 5050.8988 | -18.1598 | 40 | 10 | 6233.8993 | 6371.6333 | -58.9711
[9 empty] | 42 | 10.5 | 1894.7354 | 1759.2004 | -4.4866 | 42 | 10.5 | 3496.5947 | 3490.5588 | -1.5753 | 42 | 10.5 | 5038.7774 | 5055.3033 | -12.3336 | 42 | 10.5 | 6154.2428 | 6403.4758 | -47.5317
[9 empty] | 44 | 11 | 1880.433 | 1747.2557 | -4.1904 | 44 | 11 | 3457.5334 | 3492.7488 | 0.37941 | 44 | 11 | 4987.4239 | 5055.796 | -7.0848 | 44 | 11 | 6077.7146 | 6423.4806 | -37.0947
[9 empty] | 46 | 11.5 | 1866.9624 | 1735.3308 | -3.9322 | 46 | 11.5 | 3420.3439 | 3493.7989 | 2.1475 | 46 | 11.5 | 4938.4916 | 5053.386 | -2.352 | 46 | 11.5 | 6004.1706 | 6434.0007 | -27.5955
[9 empty] | 48 | 12 | 1854.2605 | 1723.5425 | -3.7053 | 48 | 12 | 3384.9158 | 3493.9733 | 3.7507 | 48 | 12 | 4891.8375 | 5048.8441 | 1.9218 | 48 | 12 | 5933.47 | 6436.9966 | -18.9593
[9 empty] | 50 | 12.5 | 1842.2691 | 1711.9732 | -3.5049 | 50 | 12.5 | 3351.1438 | 3493.4757 | 5.2084 | 50 | 12.5 | 4847.3258 | 5042.7587 | 5.7884 | 50 | 12.5 | 5865.4769 | 6434.0837 | -11.1086
[9 empty] | 52 | 13 | 1830.9345 | 1700.679 | -3.3266 | 52 | 13 | 3318.928 | 3492.4646 | 6.5371 | 52 | 13 | 4804.8286 | 5035.5782 | 9.2944 | 52 | 13 | 5800.0606 | 6426.5816 | -3.968
[9 empty] | 54 | 13.5 | 1820.208 | 1689.6971 | -3.1673 | 54 | 13.5 | 3288.1748 | 3491.063 | 7.7514 | 54 | 13.5 | 4764.2255 | 5027.6441 | 12.481 | 54 | 13.5 | 5737.096 | 6415.5605 | 2.5339
[9 empty] | 56 | 14 | 1810.0448 | 1679.0506 | -3.0242 | 56 | 14 | 3258.7959 | 3489.3672 | 8.8641 | 56 | 14 | 4725.4038 | 5019.2157 | 15.3845 | 56 | 14 | 5676.464 | 6401.8832 | 8.4628
[9 empty] | 58 | 14.5 | 1800.4041 | 1668.7519 | -2.8949 | 58 | 14.5 | 3230.709 | 3487.4529 | 9.8863 | 58 | 14.5 | 4688.258 | 5010.4899 | 18.0366 | 58 | 14.5 | 5618.0512 | 6386.2418 | 13.8784
[9 empty] | 60 | 15 | 1791.2484 | 1658.8059 | -2.7778 | 60 | 15 | 3203.8371 | 3485.3791 | 10.8276 | 60 | 15 | 4652.6897 | 5001.6153 | 20.4652 | 60 | 15 | 5561.75 | 6369.1892 | 18.8345
[9 empty] | 62 | 15.5 | 1782.5436 | 1649.2122 | -2.6712 | 62 | 15.5 | 3178.1086 | 3483.1925 | 11.6964 | 62 | 15.5 | 4618.6073 | 4992.7037 | 22.6946 | 62 | 15.5 | 5507.4583 | 6351.1647 | 23.3789
[9 empty] | 64 | 16 | 1774.2587 | 1639.9659 | -2.5738 | 64 | 16 | 3153.4564 | 3480.93 | 12.5001 | 64 | 16 | 4585.925 | 4983.8387 | 24.7463 | 64 | 16 | 5455.0796 | 6332.5159 | 27.5543
[9 empty] | 66 | 16.5 | 1766.3649 | 1631.0597 | -2.4845 | 66 | 16.5 | 3129.8185 | 3478.6202 | 13.2454 | 66 | 16.5 | 4554.5631 | 4975.082 | 26.6387 | 66 | 16.5 | 5404.5224 | 6313.5167 | 31.3987
[9 empty] | 68 | 17 | 1758.8362 | 1622.4841 | -2.4024 | 68 | 17 | 3107.1368 | 3476.2862 | 13.9378 | 68 | 17 | 4524.4475 | 4966.4785 | 28.3884 | 68 | 17 | 5355.7006 | 6294.3815 | 34.9455
[9 empty] | 70 | 17.5 | 1751.6486 | 1614.2285 | -2.3266 | 70 | 17.5 | 3085.3572 | 3473.9456 | 14.5824 | 70 | 17.5 | 4495.5087 | 4958.0606 | 30.0096 | 70 | 17.5 | 5308.5323 | 6275.2769 | 38.2244
[9 empty] | 72 | 18 | 1744.7801 | 1606.2813 | -2.2565 | 72 | 18 | 3064.4296 | 3471.6125 | 15.1837 | 72 | 18 | 4467.6822 | 4949.8503 | 31.515 | 72 | 18 | 5262.9404 | 6256.3313 | 41.2618
[9 empty] | 74 | 18.5 | 1738.2105 | 1598.6307 | -2.1916 | 74 | 18.5 | 3044.3069 | 3469.2979 | 15.7457 | 74 | 18.5 | 4440.9078 | 4941.8624 | 32.9158 | 74 | 18.5 | 5218.8521 | 6237.6426 | 44.081
[9 empty] | 76 | 19 | 1731.9211 | 1591.2646 | -2.1311 | 76 | 19 | 3024.9454 | 3467.01 | 16.2718 | 76 | 19 | 4415.1292 | 4934.1058 | 34.2218 | 76 | 19 | 5176.1985 | 6219.2845 | 46.7026
[9 empty] | 78 | 19.5 | 1725.8948 | 1584.171 | -2.0748 | 78 | 19.5 | 3006.3045 | 3464.7554 | 16.7651 | 78 | 19.5 | 4390.2939 | 4926.5848 | 35.4417 | 78 | 19.5 | 5134.9145 | 6201.3109 | 49.1451
[9 empty] | 80 | 20 | 1720.1158 | 1577.338 | -2.0222 | 80 | 20 | 2988.346 | 3462.5389 | 17.2286 | 80 | 20 | 4366.3528 | 4919.3006 | 36.5833 | 80 | 20 | 5094.9385 | 6183.7604 | 51.4246
[9 empty] | 82 | 20.5 | 1714.5694 | 1570.754 | -1.9729 | 82 | 20.5 | 2971.0343 | 3460.3642 | 17.6646 | 82 | 20.5 | 4343.2601 | 4912.2517 | 37.6535 | 82 | 20.5 | 5056.2126 | 6166.6596 | 53.5559
[9 empty] | 84 | 21 | 1709.2422 | 1564.4079 | -1.9268 | 84 | 21 | 2954.3362 | 3458.2337 | 18.0754 | 84 | 21 | 4320.9729 | 4905.4348 | 38.6584 | 84 | 21 | 5018.6816 | 6150.0251 | 55.5519
[9 empty] | 86 | 21.5 | 1704.1217 | 1558.2888 | -1.8834 | 86 | 21.5 | 2938.2206 | 3456.1493 | 18.4631 | 86 | 21.5 | 4299.4509 | 4898.8452 | 39.6035 | 86 | 21.5 | 4982.2936 | 6133.866 | 57.4242
[9 empty] | 88 | 22 | 1699.1963 | 1552.3863 | -1.8425 | 88 | 22 | 2922.6584 | 3454.1121 | 18.8294 | 88 | 22 | 4278.6565 | 4892.4772 | 40.4937 | 88 | 22 | 4946.9993 | 6118.1856 | 59.1832
[9 empty] | 90 | 22.5 | 1694.4551 | 1546.6906 | -1.804 | 90 | 22.5 | 2907.6223 | 3452.1226 | 19.1759 | 90 | 22.5 | 4258.5543 | 4886.3244 | 41.3336 | 90 | 22.5 | 4912.7521 | 6102.9822 | 60.8383
[9 empty] | 92 | 23 | 1689.8883 | 1541.1921 | -1.7677 | 92 | 23 | 2893.0867 | 3450.181 | 19.5043 | 92 | 23 | 4239.1113 | 4880.3801 | 42.1269 | 92 | 23 | 4879.508 | 6088.2511 | 62.3978
[9 empty] | 94 | 23.5 | 1685.4865 | 1535.8818 | -1.7333 | 94 | 23.5 | 2879.0278 | 3448.2872 | 19.8157 | 94 | 23.5 | 4220.2962 | 4874.637 | 42.8774 | 94 | 23.5 | 4847.2251 | 6073.9843 | 63.8694
[9 empty] | 96 | 24 | 1681.241 | 1530.7511 | -1.7007 | 96 | 24 | 2865.4228 | 3446.4407 | 20.1114 | 96 | 24 | 4202.0799 | 4869.0881 | 43.5883 | 96 | 24 | 4815.8639 | 6060.1721 | 65.2598
[9 empty] | 98 | 24.5 | 1677.1437 | 1525.7918 | -1.6698 | 98 | 24.5 | 2852.2507 | 3444.641 | 20.3925 | 98 | 24.5 | 4184.4348 | 4863.7261 | 44.2625 | 98 | 24.5 | 4785.3866 | 6046.8034 | 66.5752
[9 empty] | 100 | 25 | 1673.1872 | 1520.9962 | -1.6405 | 100 | 25 | 2839.4916 | 3442.8872 | 20.6601 | 100 | 25 | 4167.3351 | 4858.5437 | 44.9026 | 100 | 25 | 4755.7578 | 6033.8657 | 67.8213

## Cálculo coef. del neumático
Coef. Laterales |  |  |  |  | Coef. Longitudinales |  |  |  |  | Coef. de alineamiento de momentos |  |  |  |  | Deslizamiento longitudinal en % | Ángulo de deriva | Fx | Fy | Mz
Coef. | Descripción | Uds. | Rango | Dato | Coef. | Descripción | Uds. | Rango | Dato | Coef. | Descripción | Uds. | Rango | Dato | 0 | -25 | -5.8249 | -4727.545 | -47.6174
a0 | Shape factor |  | ( 1.2 , 18 ) | 1.551 | b0 | Shape factor |  | ( 1.2 , 1.8 ) | 2.3727 | c0 |  |  |  | 2.298 | 2 | -24 | 5173.2605 | -4760.3931 | -46.7172
a1 | Load influence on lateral friction coef. (*1000) | 1/kN | ( -80 , 80 ) | -42.02 | b1 | Load influence on longitudinal friction coef. (*1000) | 1/kN | ( -80 , 80 ) | -9.46 | c1 |  |  |  | -3.131 | 4 | -23 | 7849.6328 | -4795.8296 | -45.7247
a2 | Lateral friction coef. (*1000) |  | ( 900 , 1700 ) | 1262 | b2 | Longitudinal friction coef. (*1000) |  | ( 900 , 1700 ) | 1490 | c2 |  |  |  | -5.208 | 6 | -22 | 8576.4371 | -4834.1514 | -44.6253
a3 | Change of stiffness with slip | N/deg | ( 500 , 2000 ) | 2683 | b3 | Curvature factor of stiffness/load | N/%/kN^2 | ( -20 , 20 ) | 130 | c3 |  |  |  | -1.347 | 8 | -21 | 8485.343 | -4875.6976 | -43.4013
a4 | Change of progressivity of stiffness/load | 1/kN | ( 0 , 50 ) | 12.8 | b4 | Change of stiffness with slip | N/% | ( 100 , 500 ) | 276 | c4 |  |  |  | -5.404 | 10 | -20 | 8135.6993 | -4920.8552 | -42.0306
a5 | Camber influence on stiffness | %/deg/100 | ( -0.1 , 0.1 ) | 0.01399 | b5 | Change of progressivity of stiffness/load | 1/kN | ( -1 , 1 ) | 0.0886 | c5 |  |  |  | 0 | 12 | -19 | 7729.1609 | -4970.0647 | -40.4862
a6 | Curvature change with load |  | ( -2 , 2 ) | -0.1026 | b6 | Curvature change with (load)^2 |  | ( -0.1 , 0.1 ) | 0.000402 | c6 |  |  |  | 0 | 14 | -18 | 7330.4278 | -5023.826 | -38.734
a7 | Curvature factor |  | ( -20 , 1) | 0.05667 | b7 | Curvature change with load |  | ( -1 , 1 ) | -0.0615 | c7 |  |  |  | 0.03651 | 16 | -17 | 6957.4843 | -5082.7006 | -36.7306
a8 | Load influence on horizontal shift | deg/kN | ( -1 , 1 ) | -0.01872 | b8 | Curvature factor |  | ( -20 , 1 ) | 1.2 | c8 |  |  |  | -0.2838 | 18 | -16 | 6612.9784 | -5147.3106 | -34.4202
a9 | Horizontal shift at load = 0, camber =0 | deg/kN | ( -1 , 1 ) | -0.01151 | b9 | Load influence on horizontal shift | %/kN | ( -1 , 1 ) | 0.029 | c9 |  |  |  | -1.864 | 20 | -15 | 6294.8609 | -5218.3255 | -31.7299
a10 | Camber influence on horizontal shift | deg/deg | ( -0.1 , 0.1 ) | -0.08183 | b10 | Horizontal shift | % | ( -5 , 5 ) | -0.176 | c10 |  |  |  | -0.0515 | 22 | -14 | 5999.9799 | -5296.4292 | -28.5631
a11 | Vertical shift | N/deg | ( -200 , 200 ) | -14 | b11 | Vertical shift | N | ( -100 , 100 ) | 0 | c11 |  |  |  | 0.02864 | 24 | -13 | 5725.2534 | -5382.2468 | -24.7893
a12 | Vertical shift at load = 0 | N | ( -10 , 10 ) | 4.595 | b12 | Vertical shift at load = 0 | N | ( -10 , 10 ) | 0 | c12 |  |  |  | -0.004203 | 26 | -12 | 5468.0006 | -5476.1945 | -20.2293
a13 | Camber influence on vertical shift, load = 0 , camber = 0 | N/deg/kN | ( -10 , 10 ) | 0.3496 | b13 | Curvature shift |  | ( -1 , 1 ) | 0 | c13 |  |  |  | -0.1411 | 28 | -11 | 5225.9838 | -5578.1825 | -14.6322
a14 | Camber influence on vertical shift | N/deg | ( -15 , 15 ) | 0 | [5 empty] | c14 |  |  |  | 0.04018 | 30 | -10 | 4997.3612 | -5687.0368 | -7.6398
a15 | Camber influence on lateral friction coef. | 1/deg | ( -0.01 , 0.01 ) | 0 | [5 empty] | c15 |  |  |  | -0.8838 | 32 | -9 | 4780.6186 | -5799.3831 | 1.267
a16 | Curvature change with camber |  | ( -0.1 , 0.1 ) | 0 | [5 empty] | c16 |  |  |  | -0.1855 | 34 | -8 | 4574.5056 | -5907.5068 | 12.8474
a17 | Curvature shift |  | ( -1 , 1 ) | 0 | [5 empty] | c17 |  |  |  | 0.3956 | 36 | -7 | 4377.9816 | -5995.3253 | 28.1958
[15 empty] | 38 | -6 | 4190.1729 | -6031.1386 | 48.7727
| Parámetros para longitudinal | [13 empty] | 40 | -5 | 4010.3385 | -5955.9612 | 75.9869
| B | C | D | E | Sh | Sv | BCDx | µx | [6 empty] | 42 | -4 | 3837.8442 | -5669.7321 | 108.9774
Fx | 0.14274 | 2.3727 | 8599.44 | 0.84547 | -0.002 | 0 | 2912.4626 | 1433.24 | [6 empty] | 44 | -3 | 3672.1415 | -5030.5583 | 137.9127
| Parámetros para lateral | [13 empty] | 46 | -2 | 3512.7523 | -3902.2907 | 137.4079
| B | C | D | E | Sh | Sv | BCDy | µy | [6 empty] | 48 | -1 | 3359.2558 | -2263.861 | 89.1045
Fy | 0.21943 | 1.551 | 6059.28 | -0.55893 | -0.15089 | 27.9196 | 2062.1938 | 1009.88 | [6 empty] | 50 | 0 | 3211.2787 | -283.0579 | 12.73
| Parámetros para momento autoalineante | [13 empty] | 52 | 1 | 3068.4879 | 1745.9253 | -66.6763
| B | C | D | E | Sh | Sv | BCDz | [7 empty] | 54 | 2 | 2930.5837 | 3513.4093 | -127.8277
Mz | 0.24459 | 2.298 | -143.964 | -2.2524 | -0.16632 | -0.7174 | -80.916 | [7 empty] | 56 | 3 | 2797.2948 | 4801.7545 | -143.9728
[15 empty] | 58 | 4 | 2668.3746 | 5576.989 | -121.4289
Fz | 6 | kN | Carga vertical | [11 empty] | 60 | 5 | 2543.5974 | 5953.4803 | -87.9589
Ɣ | 0 | º | Caida de rueda | [11 empty] | 62 | 6 | 2422.7561 | 6079.6521 | -58.4799
(Obtenidos de la tabla "Tire Input + Gráficas") | [14 empty] | 64 | 7 | 2305.6595 | 6069.4916 | -35.8153
[15 empty] | 66 | 8 | 2192.1308 | 5993.0479 | -18.9042
[7 empty] | Momento autoalineante y fuerza lateral / Deriva | [7 empty] | 68 | 9 | 2082.0057 | 5888.8207 | -6.2109
[15 empty] | 70 | 10 | 1975.1311 | 5776.6541 | 3.4864
[15 empty] | 72 | 11 | 1871.3642 | 5666.2461 | 11.048
[15 empty] | 74 | 12 | 1770.5711 | 5561.99 | 17.0629
[15 empty] | 76 | 13 | 1672.6264 | 5465.5716 | 21.9356
[15 empty] | 78 | 14 | 1577.4119 | 5377.3287 | 25.948
[15 empty] | 80 | 15 | 1484.8167 | 5296.9573 | 29.3002
[15 empty] | 82 | 16 | 1394.7357 | 5223.8745 | 32.1369
[15 empty] | 84 | 17 | 1307.07 | 5157.4037 | 34.5645
[15 empty] | 86 | 18 | 1221.7259 | 5096.8663 | 36.6631
[15 empty] | 88 | 19 | 1138.6145 | 5041.624 | 38.4936
[15 empty] | 90 | 20 | 1057.6518 | 4991.0963 | 40.1029
[15 empty] | 92 | 21 | 978.7577 | 4944.7649 | 41.528
[15 empty] | 94 | 22 | 901.8564 | 4902.172 | 42.7982
[15 empty] | 96 | 23 | 826.8757 | 4862.9149 | 43.9369
[15 empty] | 98 | 24 | 753.7468 | 4826.6408 | 44.9632
[15 empty] | 100 | 25 | 682.4041 | 4793.0406 | 45.8926

## Resistencia aerodinámica sin Rr
Skoda Octavia 1,9TDi
Area frontal | Cx | Densidad del aire | Factor de resistencia aerodinámica
1.9816 | 0.31 | 1.225 | 0.61431
Velocidad (km/h) | Resistencia aerodinámica (N) | Potencia necesaria para vencer resistencia aerodinámica (CV)
0 | 0 | 0
2 | 0.11613 | 8.7719e-05
4 | 0.46453 | 0.00070175
5 | 0.72582 | 0.0013706
6 | 1.0452 | 0.0023684
8 | 1.8581 | 0.005614
10 | 2.9033 | 0.010965
12 | 4.1807 | 0.018947
14 | 5.6904 | 0.030088
15 | 6.5324 | 0.037007
16 | 7.4324 | 0.044912
18 | 9.4066 | 0.063947
20 | 11.6131 | 0.087719
22 | 14.0519 | 0.11675
24 | 16.7229 | 0.15158
25 | 18.1455 | 0.17133
26 | 19.6262 | 0.19272
28 | 22.7617 | 0.2407
30 | 26.1296 | 0.29605
32 | 29.7296 | 0.3593
34 | 33.562 | 0.43096
35 | 35.5652 | 0.47012
36 | 37.6266 | 0.51158
38 | 41.9234 | 0.60167
40 | 46.4525 | 0.70175
42 | 51.2139 | 0.81237
44 | 56.2076 | 0.93403
45 | 58.7915 | 0.99918
46 | 61.4335 | 1.0673
48 | 66.8917 | 1.2126
50 | 72.5821 | 1.3706
52 | 78.5048 | 1.5418
54 | 84.6598 | 1.7266
55 | 87.8243 | 1.8243
56 | 91.047 | 1.9256
58 | 97.6665 | 2.1394
60 | 104.5182 | 2.3684
62 | 111.6022 | 2.6132
64 | 118.9185 | 2.8744
65 | 122.6637 | 3.0112
66 | 126.467 | 3.1524
68 | 134.2478 | 3.4477
70 | 142.2609 | 3.761
72 | 150.5062 | 4.0926
74 | 158.9838 | 4.4432
75 | 163.3097 | 4.6258
76 | 167.6937 | 4.8133
78 | 176.6358 | 5.2034
80 | 185.8102 | 5.614
82 | 195.2168 | 6.0457
84 | 204.8557 | 6.4989
85 | 209.7622 | 6.7338
86 | 214.7269 | 6.9743
88 | 224.8303 | 7.4723
90 | 235.166 | 7.9934
92 | 245.7339 | 8.5382
94 | 256.5341 | 9.1073
95 | 262.0214 | 9.401
96 | 267.5666 | 9.701
98 | 278.8314 | 10.3201
100 | 290.3284 | 10.9649
102 | 302.0576 | 11.636
104 | 314.0192 | 12.334
105 | 320.087 | 12.6932
106 | 326.213 | 13.0594
108 | 338.639 | 13.8126
110 | 351.2973 | 14.5943
112 | 364.1879 | 15.4049
114 | 377.3107 | 16.245
115 | 383.9593 | 16.6762
116 | 390.6659 | 17.1151
118 | 404.2532 | 18.0157
120 | 418.0729 | 18.9473
122 | 432.1247 | 19.9106
124 | 446.4089 | 20.9059
125 | 453.6381 | 21.4158
126 | 460.9253 | 21.9339
128 | 475.674 | 22.995
130 | 490.6549 | 24.0899
132 | 505.8681 | 25.2189
134 | 521.3136 | 26.3827
135 | 529.1235 | 26.9777
136 | 536.9914 | 27.5817
138 | 552.9013 | 28.8165
140 | 569.0436 | 30.0877
142 | 585.4181 | 31.3956
144 | 602.0249 | 32.741
145 | 610.4154 | 33.4278
146 | 618.864 | 34.1242
148 | 635.9353 | 35.5459
150 | 653.2388 | 37.0065
152 | 670.7747 | 38.5066
154 | 688.5428 | 40.0467
155 | 697.5139 | 40.8319
156 | 706.5431 | 41.6273
158 | 724.7757 | 43.2489
160 | 743.2406 | 44.9122
162 | 761.9378 | 46.6175
164 | 780.8672 | 48.3655
165 | 790.419 | 49.2557
166 | 800.0289 | 50.1567
168 | 819.4228 | 51.9915
170 | 839.049 | 53.8705
172 | 858.9074 | 55.7943
174 | 878.9982 | 57.7633
175 | 889.1306 | 58.765
176 | 899.3212 | 59.7781
178 | 919.8764 | 61.8393
180 | 940.6639 | 63.9472
185 | 993.6488 | 69.4256
190 | 1048.0854 | 75.2082
195 | 1103.9736 | 81.3033
200 | 1161.3135 | 87.7191
205 | 1220.105 | 94.4639
210 | 1280.3481 | 101.5459
215 | 1342.0429 | 108.9732
220 | 1405.1893 | 116.7542
225 | 1469.7874 | 124.897
230 | 1535.8371 | 133.4098
235 | 1603.3384 | 142.301
240 | 1672.2914 | 151.5786
245 | 1742.696 | 161.251
250 | 1814.5523 | 171.3264
𝐹_(𝑋_𝑎 )=1/2∗𝜌∗𝐶_𝑥∗𝐴_𝑓𝑟𝑜𝑛𝑡𝑎𝑙∗𝑉^2
Potencia
Potencia=𝑓𝑢𝑒𝑟𝑧𝑎 𝑥 𝑣𝑒𝑙𝑜𝑐𝑖𝑑𝑎𝑑

## Resistencia aerodinámica con Rr
Datos de entrada | [5 empty] | Esfuerzos tractores máximos
Datos del vehículo | [5 empty] | Si se considera pendiente despreciable
Vehículo | Skoda Octavia U1Z 1.9TDi |  | FWD | Factor de masa equivalente |  | FWD | 6071.3711 | N | fr | 0.0095
Peso del coche en vacío | kg -> N | 1275 | 12507.75 | 1.1 |  | RWD | 8644.9005 | N | Velocidad inicial | 0 | km/h
Batalla | L (m) | 2.512 |  |  |  | AWD | 11882.3625 | N | n | 2.5
I1 del CDG al eje delantero | L1 (m) | 1.5072 |  |  |  | Con pendiente no despreciable
h (Altura del CDG) | h (m) | 0.47 |  |  |  | FWD | 6071.3711 | N
Potencia | CV -> Vatios | 110 | 80905 |  |  | RWD | 8644.9005 | N
Cx Aerodinámico | Cx | 0.31 |  |  |  | AWD | 11882.3625 | N
Area frontal del vehículo | Af (m^2) | 1.9816
Densidad del aire | ro (kg/m^3) | 1.255
Datos del neumático
Coef. De resis. A la rodadura fo Térmico independiente | fo | 0.0095
Coef. De resis. A la rodadura fo Térmico cuadrático | fv | 0.0011
Coef. De adherencia | µ | 0.95
Características del firme
Rampa (%) | % | 0
Rampa (º) | Grados | 0 |  | Pendiente de la carretera (%) | 0
Rampa | Rads | 0
[6 empty] | Velocidad (km/h) | Velocidad (m/s) | Resistencia a la rodadura sin considerar la rampa | Resistencia a la rodadura considerando la rampa | Resistencia aerodinámica | Resistencia gravitatoria | Resistencia total | Potencia necesaria (W) | Potencia necesaria (CV)
[6 empty] | 0 | 0 | 118.8236 | 118.8236 | 0 | 0 | 118.8236 | 0 | 0
[6 empty] | 2 | 0.55556 | 122.1759 | 122.1759 | 0.11613 | 0 | 122.292 | 67.94 | 0.091109
[6 empty] | 4 | 1.1111 | 125.5282 | 125.5282 | 0.46453 | 0 | 125.9927 | 139.9919 | 0.18773
[6 empty] | 5 | 1.3889 | 127.2043 | 127.2043 | 0.72582 | 0 | 127.9301 | 177.6807 | 0.23827
[6 empty] | 6 | 1.6667 | 128.8804 | 128.8804 | 1.0452 | 0 | 129.9256 | 216.5427 | 0.29039
[6 empty] | 8 | 2.2222 | 132.2327 | 132.2327 | 1.8581 | 0 | 134.0908 | 297.9795 | 0.3996
[6 empty] | 10 | 2.7778 | 135.5849 | 135.5849 | 2.9033 | 0 | 138.4882 | 384.6895 | 0.51588
[6 empty] | 12 | 3.3333 | 138.9372 | 138.9372 | 4.1807 | 0 | 143.1179 | 477.0598 | 0.63975
[6 empty] | 14 | 3.8889 | 142.2895 | 142.2895 | 5.6904 | 0 | 147.9799 | 575.4774 | 0.77173
[6 empty] | 15 | 4.1667 | 143.9656 | 143.9656 | 6.5324 | 0 | 150.498 | 627.0749 | 0.84092
[6 empty] | 16 | 4.4444 | 145.6417 | 145.6417 | 7.4324 | 0 | 153.0741 | 680.3295 | 0.91234
[6 empty] | 18 | 5 | 148.994 | 148.994 | 9.4066 | 0 | 158.4006 | 792.0032 | 1.0621
[6 empty] | 20 | 5.5556 | 152.3463 | 152.3463 | 11.6131 | 0 | 163.9594 | 910.8855 | 1.2215
[6 empty] | 22 | 6.1111 | 155.6985 | 155.6985 | 14.0519 | 0 | 169.7504 | 1037.3636 | 1.3911
[6 empty] | 24 | 6.6667 | 159.0508 | 159.0508 | 16.7229 | 0 | 175.7737 | 1171.8246 | 1.5714
[6 empty] | 25 | 6.9444 | 160.7269 | 160.7269 | 18.1455 | 0 | 178.8724 | 1242.1697 | 1.6658
[6 empty] | 26 | 7.2222 | 162.403 | 162.403 | 19.6262 | 0 | 182.0292 | 1314.6556 | 1.763
[6 empty] | 28 | 7.7778 | 165.7553 | 165.7553 | 22.7617 | 0 | 188.5171 | 1466.2437 | 1.9663
[6 empty] | 30 | 8.3333 | 169.1076 | 169.1076 | 26.1296 | 0 | 195.2371 | 1626.976 | 2.1818
[6 empty] | 32 | 8.8889 | 172.4598 | 172.4598 | 29.7296 | 0 | 202.1895 | 1797.2396 | 2.4101
[6 empty] | 34 | 9.4444 | 175.8121 | 175.8121 | 33.562 | 0 | 209.3741 | 1977.4216 | 2.6518
[6 empty] | 35 | 9.7222 | 177.4882 | 177.4882 | 35.5652 | 0 | 213.0535 | 2071.353 | 2.7777
[6 empty] | 36 | 10 | 179.1644 | 179.1644 | 37.6266 | 0 | 216.7909 | 2167.9091 | 2.9072
[6 empty] | 38 | 10.5556 | 182.5166 | 182.5166 | 41.9234 | 0 | 224.44 | 2369.0893 | 3.177
[6 empty] | 40 | 11.1111 | 185.8689 | 185.8689 | 46.4525 | 0 | 232.3214 | 2581.3491 | 3.4616
[6 empty] | 42 | 11.6667 | 189.2211 | 189.2211 | 51.2139 | 0 | 240.4351 | 2805.0758 | 3.7617
[6 empty] | 44 | 12.2222 | 192.5734 | 192.5734 | 56.2076 | 0 | 248.781 | 3040.6564 | 4.0776
[6 empty] | 45 | 12.5 | 194.2495 | 194.2495 | 58.7915 | 0 | 253.041 | 3163.013 | 4.2417
[6 empty] | 46 | 12.7778 | 195.9257 | 195.9257 | 61.4335 | 0 | 257.3592 | 3288.4781 | 4.4099
[6 empty] | 48 | 13.3333 | 199.2779 | 199.2779 | 66.8917 | 0 | 266.1696 | 3548.9279 | 4.7592
[6 empty] | 50 | 13.8889 | 202.6302 | 202.6302 | 72.5821 | 0 | 275.2123 | 3822.3929 | 5.1259
[6 empty] | 52 | 14.4444 | 205.9825 | 205.9825 | 78.5048 | 0 | 284.4873 | 4109.2603 | 5.5106
[6 empty] | 54 | 15 | 209.3347 | 209.3347 | 84.6598 | 0 | 293.9945 | 4409.9172 | 5.9138
[6 empty] | 55 | 15.2778 | 211.0109 | 211.0109 | 87.8243 | 0 | 298.8352 | 4565.5376 | 6.1225
[6 empty] | 56 | 15.5556 | 212.687 | 212.687 | 91.047 | 0 | 303.734 | 4724.7506 | 6.336
[6 empty] | 58 | 16.1111 | 216.0393 | 216.0393 | 97.6665 | 0 | 313.7057 | 5054.1476 | 6.7777
[6 empty] | 60 | 16.6667 | 219.3915 | 219.3915 | 104.5182 | 0 | 323.9097 | 5398.4954 | 7.2395
[6 empty] | 62 | 17.2222 | 222.7438 | 222.7438 | 111.6022 | 0 | 334.346 | 5758.1811 | 7.7218
[6 empty] | 64 | 17.7778 | 226.096 | 226.096 | 118.9185 | 0 | 345.0145 | 6133.5918 | 8.2253
[6 empty] | 65 | 18.0556 | 227.7722 | 227.7722 | 122.6637 | 0 | 350.4359 | 6327.315 | 8.4851
[6 empty] | 66 | 18.3333 | 229.4483 | 229.4483 | 126.467 | 0 | 355.9153 | 6525.1146 | 8.7503
[6 empty] | 68 | 18.8889 | 232.8006 | 232.8006 | 134.2478 | 0 | 367.0484 | 6933.1365 | 9.2975
[6 empty] | 70 | 19.4444 | 236.1528 | 236.1528 | 142.2609 | 0 | 378.4137 | 7358.0447 | 9.8673
[6 empty] | 72 | 20 | 239.5051 | 239.5051 | 150.5062 | 0 | 390.0113 | 7800.2264 | 10.4603
[6 empty] | 74 | 20.5556 | 242.8574 | 242.8574 | 158.9838 | 0 | 401.8412 | 8260.0685 | 11.0769
[6 empty] | 75 | 20.8333 | 244.5335 | 244.5335 | 163.3097 | 0 | 407.8432 | 8496.7332 | 11.3943
[6 empty] | 76 | 21.1111 | 246.2096 | 246.2096 | 167.6937 | 0 | 413.9033 | 8737.9582 | 11.7178
[6 empty] | 78 | 21.6667 | 249.5619 | 249.5619 | 176.6358 | 0 | 426.1977 | 9234.2826 | 12.3834
[6 empty] | 80 | 22.2222 | 252.9141 | 252.9141 | 185.8102 | 0 | 438.7243 | 9749.4289 | 13.0742
[6 empty] | 82 | 22.7778 | 256.2664 | 256.2664 | 195.2168 | 0 | 451.4832 | 10283.784 | 13.7908
[6 empty] | 84 | 23.3333 | 259.6187 | 259.6187 | 204.8557 | 0 | 464.4744 | 10837.7352 | 14.5336
[6 empty] | 85 | 23.6111 | 261.2948 | 261.2948 | 209.7622 | 0 | 471.057 | 11122.1803 | 14.9151
[6 empty] | 86 | 23.8889 | 262.9709 | 262.9709 | 214.7269 | 0 | 477.6978 | 11411.6695 | 15.3033
[6 empty] | 88 | 24.4444 | 266.3232 | 266.3232 | 224.8303 | 0 | 491.1535 | 12005.974 | 16.1003
[6 empty] | 90 | 25 | 269.6755 | 269.6755 | 235.166 | 0 | 504.8414 | 12621.0359 | 16.9251
[6 empty] | 92 | 25.5556 | 273.0277 | 273.0277 | 245.7339 | 0 | 518.7617 | 13257.2422 | 17.7782
[6 empty] | 94 | 26.1111 | 276.38 | 276.38 | 256.5341 | 0 | 532.9141 | 13914.9801 | 18.6603
[6 empty] | 95 | 26.3889 | 278.0561 | 278.0561 | 262.0214 | 0 | 540.0775 | 14252.0443 | 19.1123
[6 empty] | 96 | 26.6667 | 279.7322 | 279.7322 | 267.5666 | 0 | 547.2989 | 14594.6366 | 19.5717
[6 empty] | 98 | 27.2222 | 283.0845 | 283.0845 | 278.8314 | 0 | 561.9159 | 15296.5988 | 20.513
[6 empty] | 100 | 27.7778 | 286.4368 | 286.4368 | 290.3284 | 0 | 576.7651 | 16021.2539 | 21.4848
[6 empty] | 102 | 28.3333 | 289.789 | 289.789 | 302.0576 | 0 | 591.8467 | 16768.989 | 22.4875
[6 empty] | 104 | 28.8889 | 293.1413 | 293.1413 | 314.0192 | 0 | 607.1605 | 17540.1911 | 23.5217
[6 empty] | 105 | 29.1667 | 294.8174 | 294.8174 | 320.087 | 0 | 614.9045 | 17934.7133 | 24.0508
[6 empty] | 106 | 29.4444 | 296.4936 | 296.4936 | 326.213 | 0 | 622.7065 | 18335.2474 | 24.5879
[6 empty] | 108 | 30 | 299.8458 | 299.8458 | 338.639 | 0 | 638.4848 | 19154.545 | 25.6866
[6 empty] | 110 | 30.5556 | 303.1981 | 303.1981 | 351.2973 | 0 | 654.4954 | 19998.471 | 26.8183
[6 empty] | 112 | 31.1111 | 306.5504 | 306.5504 | 364.1879 | 0 | 670.7383 | 20867.4124 | 27.9836
[6 empty] | 114 | 31.6667 | 309.9026 | 309.9026 | 377.3107 | 0 | 687.2134 | 21761.7564 | 29.183
[6 empty] | 115 | 31.9444 | 311.5787 | 311.5787 | 383.9593 | 0 | 695.538 | 22218.5754 | 29.7956
[6 empty] | 116 | 32.2222 | 313.2549 | 313.2549 | 390.6659 | 0 | 703.9207 | 22681.8902 | 30.4169
[6 empty] | 118 | 32.7778 | 316.6071 | 316.6071 | 404.2532 | 0 | 720.8604 | 23628.2007 | 31.6859
[6 empty] | 120 | 33.3333 | 319.9594 | 319.9594 | 418.0729 | 0 | 738.0323 | 24601.0751 | 32.9905
[6 empty] | 122 | 33.8889 | 323.3117 | 323.3117 | 432.1247 | 0 | 755.4364 | 25600.9005 | 34.3313
[6 empty] | 124 | 34.4444 | 326.6639 | 326.6639 | 446.4089 | 0 | 773.0728 | 26628.0641 | 35.7088
[6 empty] | 125 | 34.7222 | 328.3401 | 328.3401 | 453.6381 | 0 | 781.9781 | 27152.0186 | 36.4114
[6 empty] | 126 | 35 | 330.0162 | 330.0162 | 460.9253 | 0 | 790.9415 | 27682.9528 | 37.1234
[6 empty] | 128 | 35.5556 | 333.3685 | 333.3685 | 475.674 | 0 | 809.0425 | 28765.9539 | 38.5757
[6 empty] | 130 | 36.1111 | 336.7207 | 336.7207 | 490.6549 | 0 | 827.3757 | 29877.4544 | 40.0663
[6 empty] | 132 | 36.6667 | 340.073 | 340.073 | 505.8681 | 0 | 845.9411 | 31017.8414 | 41.5955
[6 empty] | 134 | 37.2222 | 343.4252 | 343.4252 | 521.3136 | 0 | 864.7389 | 32187.5021 | 43.1641
[6 empty] | 135 | 37.5 | 345.1014 | 345.1014 | 529.1235 | 0 | 874.2248 | 32783.431 | 43.9632
[6 empty] | 136 | 37.7778 | 346.7775 | 346.7775 | 536.9914 | 0 | 883.7689 | 33386.8235 | 44.7724
[6 empty] | 138 | 38.3333 | 350.1298 | 350.1298 | 552.9013 | 0 | 903.0311 | 34616.1927 | 46.421
[6 empty] | 140 | 38.8889 | 353.482 | 353.482 | 569.0436 | 0 | 922.5256 | 35875.9969 | 48.1104
[6 empty] | 142 | 39.4444 | 356.8343 | 356.8343 | 585.4181 | 0 | 942.2524 | 37166.6231 | 49.8412
[6 empty] | 144 | 40 | 360.1866 | 360.1866 | 602.0249 | 0 | 962.2115 | 38488.4585 | 51.6138
[6 empty] | 145 | 40.2778 | 361.8627 | 361.8627 | 610.4154 | 0 | 972.2781 | 39161.2006 | 52.516
[6 empty] | 146 | 40.5556 | 363.5388 | 363.5388 | 618.864 | 0 | 982.4028 | 39841.8902 | 53.4288
[6 empty] | 148 | 41.1111 | 366.8911 | 366.8911 | 635.9353 | 0 | 1002.8263 | 41227.3052 | 55.2866
[6 empty] | 150 | 41.6667 | 370.2433 | 370.2433 | 653.2388 | 0 | 1023.4822 | 42645.0907 | 57.1879
[6 empty] | 152 | 42.2222 | 373.5956 | 373.5956 | 670.7747 | 0 | 1044.3703 | 44095.6337 | 59.1331
[6 empty] | 154 | 42.7778 | 376.9479 | 376.9479 | 688.5428 | 0 | 1065.4906 | 45579.3215 | 61.1228
[6 empty] | 155 | 43.0556 | 378.624 | 378.624 | 697.5139 | 0 | 1076.1379 | 46333.7156 | 62.1344
[6 empty] | 156 | 43.3333 | 380.3001 | 380.3001 | 706.5431 | 0 | 1086.8433 | 47096.541 | 63.1574
[6 empty] | 158 | 43.8889 | 383.6524 | 383.6524 | 724.7757 | 0 | 1108.4281 | 48647.6794 | 65.2375
[6 empty] | 160 | 44.4444 | 387.0047 | 387.0047 | 743.2406 | 0 | 1130.2453 | 50233.1238 | 67.3636
[6 empty] | 162 | 45 | 390.3569 | 390.3569 | 761.9378 | 0 | 1152.2947 | 51853.2613 | 69.5363
[6 empty] | 164 | 45.5556 | 393.7092 | 393.7092 | 780.8672 | 0 | 1174.5764 | 53508.479 | 71.7559
[6 empty] | 165 | 45.8333 | 395.3853 | 395.3853 | 790.419 | 0 | 1185.8043 | 54349.3639 | 72.8836
[6 empty] | 166 | 46.1111 | 397.0615 | 397.0615 | 800.0289 | 0 | 1197.0903 | 55199.164 | 74.0232
[6 empty] | 168 | 46.6667 | 400.4137 | 400.4137 | 819.4228 | 0 | 1219.8365 | 56925.7034 | 76.3385
[6 empty] | 170 | 47.2222 | 403.766 | 403.766 | 839.049 | 0 | 1242.815 | 58688.4843 | 78.7024
[6 empty] | 172 | 47.7778 | 407.1182 | 407.1182 | 858.9074 | 0 | 1266.0257 | 60487.8938 | 81.1155
[6 empty] | 174 | 48.3333 | 410.4705 | 410.4705 | 878.9982 | 0 | 1289.4687 | 62324.3191 | 83.5782
[6 empty] | 175 | 48.6111 | 412.1466 | 412.1466 | 889.1306 | 0 | 1301.2773 | 63256.5336 | 84.8283
[6 empty] | 176 | 48.8889 | 413.8228 | 413.8228 | 899.3212 | 0 | 1313.1439 | 64198.1472 | 86.091
[6 empty] | 178 | 49.4444 | 417.175 | 417.175 | 919.8764 | 0 | 1337.0514 | 66109.7652 | 88.6545
[6 empty] | 180 | 50 | 420.5273 | 420.5273 | 940.6639 | 0 | 1361.1912 | 68059.5603 | 91.2692
[6 empty] | 185 | 51.3889 | 428.9079 | 428.9079 | 993.6488 | 0 | 1422.5568 | 73103.6128 | 98.0334
[6 empty] | 190 | 52.7778 | 437.2886 | 437.2886 | 1048.0854 | 0 | 1485.374 | 78394.7398 | 105.1289
[6 empty] | 195 | 54.1667 | 445.6693 | 445.6693 | 1103.9736 | 0 | 1549.6429 | 83938.9896 | 112.5639
[6 empty] | 200 | 55.5556 | 454.0499 | 454.0499 | 1161.3135 | 0 | 1615.3634 | 89742.4109 | 120.3464
[6 empty] | 205 | 56.9444 | 462.4306 | 462.4306 | 1220.105 | 0 | 1682.5355 | 95811.052 | 128.4845
[6 empty] | 210 | 58.3333 | 470.8112 | 470.8112 | 1280.3481 | 0 | 1751.1593 | 102150.9616 | 136.9865
[6 empty] | 215 | 59.7222 | 479.1919 | 479.1919 | 1342.0429 | 0 | 1821.2348 | 108768.1881 | 145.8603
[6 empty] | 220 | 61.1111 | 487.5725 | 487.5725 | 1405.1893 | 0 | 1892.7619 | 115668.78 | 155.1141
[6 empty] | 225 | 62.5 | 495.9532 | 495.9532 | 1469.7874 | 0 | 1965.7406 | 122858.7859 | 164.7561
[6 empty] | 230 | 63.8889 | 504.3339 | 504.3339 | 1535.8371 | 0 | 2040.1709 | 130344.2542 | 174.7943
[6 empty] | 235 | 65.2778 | 512.7145 | 512.7145 | 1603.3384 | 0 | 2116.0529 | 138131.2335 | 185.2367
[6 empty] | 240 | 66.6667 | 521.0952 | 521.0952 | 1672.2914 | 0 | 2193.3866 | 146225.7722 | 196.0917
[6 empty] | 245 | 68.0556 | 529.4758 | 529.4758 | 1742.696 | 0 | 2272.1719 | 154633.919 | 207.3672
[6 empty] | 250 | 69.4444 | 537.8565 | 537.8565 | 1814.5523 | 0 | 2352.4088 | 163361.7222 | 219.0713
𝑇𝑟𝑎𝑐𝑐𝑖ó𝑛 𝑑𝑒𝑙𝑎𝑛𝑡𝑒𝑟𝑎 →𝐹_(𝜏 𝑑𝑒𝑙𝑎𝑛𝑡𝑒𝑟𝑎)=(𝑃𝜇(𝑙_2+ℎ𝑓_𝑟))/(𝐿+𝜇ℎ) 𝑐𝑜𝑠𝜃
𝑇𝑟𝑎𝑐𝑐𝑖ó𝑛 𝑡𝑟𝑎𝑠𝑒𝑟𝑎 →𝐹_(𝜏 𝑡𝑟𝑎𝑠𝑒𝑟𝑎)=(𝑃𝜇(𝑙_1−ℎ𝑓_𝑟))/(𝐿−𝜇ℎ) 𝑐𝑜𝑠𝜃
𝑇𝑟𝑎𝑐𝑐𝑖ó𝑛 𝑡𝑜𝑡𝑎𝑙 →𝐹_(𝜏 𝑡𝑜𝑡𝑎𝑙)=𝜇𝑃𝑐𝑜𝑠𝜃
𝑅_𝜏=(𝑓_𝑜+𝑓_𝑣 (𝑉/100 )^𝑛 )𝑃𝑐𝑜𝑠𝜃

## Prestaciones
| Potencia original |  |  |  | Curva de regresión lineal de la potencia | [6 empty] | Potencia a partir del polinomio |  |  | Denominación del neumático | [6 empty] | Prestaciones
| RPM | CV | Par (N/m) |  | -4.4455e-16 | 5.6255e-12 | -2.6429e-08 | 4.7125e-05 | 0.025849 | -41.702 |  | RPM | CV | Par (N/m) | 195 | / | 65 | R | 15 |  |  | V (km/h) | Esfuerzo tractor (FT) | Resistencia al avance RT | F motriz disponible (FT - RT) | Aceleración A (m/s^2) | dt (s) | T acum (s) | dS (dif. De distancia) (m) | S acum (distancia acum.) (m)
| 1000 | 13 | 88 |  | 4.6769e-16 | 7.0315e-12 | 4.0215e-08 | 0.00010844 | 0.13653 | 63.5383 |  | 1000 | 10.0248 | 71.3855 | [7 empty] | 0 | 6071.3711 | 118.8236 | 5952.5475 | 4.2442 | 0.1309 | 0.1309 | 0 | 0
| 1250 | 19 | 106 |  | 0.99411 | 2.8998 | #N/A | #N/A | #N/A | #N/A |  | 1250 | 25.0017 | 142.4278 | [7 empty] | 2 | 6071.3711 | 122.292 | 5949.0791 | 4.2418 | 0.13097 | 0.26187 | 0.072763 | 0.072763
| 1500 | 38 | 178 |  | 371.604 | 11 | #N/A | #N/A | #N/A | #N/A |  | 1500 | 39.0101 | 185.1914 |  | En pulgadas | En milímetros | Fórmula |  |  |  | 4 | 6071.3711 | 125.9927 | 5945.3785 | 4.2391 | 0.13105 | 0.39292 | 0.14562 | 0.21838
| 1750 | 56 | 223 |  | 15623.3875 | 92.4948 | #N/A | #N/A | #N/A | #N/A |  | 1750 | 51.6784 | 210.2842 | Diámetro de llanta | 15 | 381 |  |  |  |  | 6 | 6071.3711 | 129.9256 | 5941.4455 | 4.2363 | 0.13114 | 0.52406 | 0.21857 | 0.43695
| 2000 | 66 | 231 | [8 empty] | 2000 | 62.85 | 223.7746 | Deslizamiento longitudinal |  |  | 3% |  |  |  | 8 | 2522.7548 | 134.0908 | 2388.664 | 1.7031 | 0.32619 | 0.85026 | 0.72487 | 1.1618
| 2250 | 72 | 225 | [8 empty] | 2250 | 72.5309 | 229.5493 | Altura de sección |  | 126.75 |  |  |  |  | 10 | 5033.3814 | 138.4882 | 4894.8932 | 3.4901 | 0.15918 | 1.0094 | 0.44217 | 1.604
| 2500 | 79 | 221 |  | https://zeperfs.com/es/perfs.php?Action=Fiche |  |  |  | (Curvas par/potencia) |  |  | 2500 | 80.8376 | 230.255 | Diámetro exterior nominal |  | 634.5 | Dn=DLL+2hn |  |  |  | 12 | 6071.3711 | 143.1179 | 5928.2532 | 4.2269 | 0.13143 | 1.1409 | 0.43811 | 2.0421
| 2750 | 86 | 220 |  | https://es.kolhosniki.ru/gearbox&code=FFR |  |  |  | (Relaciones de transmisión) |  |  | 2750 | 87.9455 | 227.7279 | Radio nominal |  | 317.25 | Rn=Dn/2 |  |  |  | 14 | 6071.3711 | 143.1179 | 5928.2532 | 4.2269 | 0.13143 | 1.2723 | 0.51113 | 2.5532
| 3000 | 93 | 218 | [8 empty] | 3000 | 94.036 | 223.2072 | Factor de reducción ETRTO |  | 0.78 |  |  |  |  | 16 | 6071.3711 | 147.9799 | 5923.3912 | 4.2235 | 0.13154 | 1.4038 | 0.58463 | 3.1378
| 3250 | 99 | 215 |  | Relaciones de transmisión | [6 empty] | 3250 | 99.245 | 217.4508 | Radio bajo carga estático |  | 289.365 | DLL/2+Fr*(Dn-DLL)/2 | Según ETRTO |  |  | 18 | 6071.3711 | 150.498 | 5920.8732 | 4.2217 | 0.1316 | 1.5354 | 0.65798 | 3.7958
| 3500 | 105 | 210 | [8 empty] | 3500 | 103.6108 | 210.801 | Radio dinámico de rodadura |  | 307.955 | 2/3Rn+1/3Rs | Según ETRTO |  |  | 20 | 6071.3711 | 158.4006 | 5912.9705 | 4.216 | 0.13177 | 1.6672 | 0.73207 | 4.5279
| 3750 | 108 | 203 |  | Relación final (grupo cónico): |  |  | 3.389 |  |  |  | 3750 | 107.0217 | 203.2245 | Radio efectivo de rodadura |  | 307.7325 | (Dn/2)*(1-i) |  |  |  | 22 | 6071.3711 | 163.9594 | 5907.4117 | 4.2121 | 0.1319 | 1.7991 | 0.80603 | 5.3339
| 4000 | 110 | 193 | [8 empty] | 4000 | 109.164 | 194.3367 | [7 empty] | 24 | 6071.3711 | 169.7504 | 5901.6207 | 4.2079 | 0.13203 | 1.9311 | 0.88017 | 6.2141
| 4250 | 110 | 181 |  | 1a | 2a | 3a | 4a | 5a | 6a |  | 4250 | 109.4699 | 183.4178 | [7 empty] | 26 | 6071.3711 | 175.7737 | 5895.5974 | 4.2036 | 0.13216 | 2.0633 | 0.95449 | 7.1686
| 4500 | 106 | 166 |  | 3.778 | 2.063 | 1.348 | 0.967 | 0.769 | 0 |  | 4500 | 107.0658 | 169.4235 | [7 empty] | 28 | 6071.3711 | 175.7737 | 5895.5974 | 4.2036 | 0.13216 | 2.1955 | 1.0279 | 8.1965
| 4750 | 99 | 147 |  | 1a: Relación total |  | 4750 | 100.7194 | 150.9924 | [7 empty] | 30 | 6071.3711 | 178.8724 | 5892.4987 | 4.2014 | 0.13223 | 2.3277 | 1.1019 | 9.2984
| 5000 | 90 | 126 |  | 12.8036 | 6.9915 | 4.5684 | 3.2772 | 2.6061 | 0 |  | 5000 | 88.7884 | 126.4509 | [7 empty] | 32 | 6071.3711 | 182.0292 | 5889.3419 | 4.1992 | 0.1323 | 2.46 | 1.176 | 10.4744
[22 empty] | 34 | 6071.3711 | 195.2371 | 5876.134 | 4.1898 | 0.1326 | 2.5926 | 1.2523 | 11.7268
[22 empty] | 36 | 6071.3711 | 202.1895 | 5869.1817 | 4.1848 | 0.13276 | 2.7253 | 1.3276 | 13.0543
[22 empty] | 38 | 4690.3143 | 209.3741 | 4480.9402 | 3.195 | 0.17388 | 2.8992 | 1.8354 | 14.8898
[22 empty] | 40 | 4699.4782 | 213.0535 | 4486.4248 | 3.1989 | 0.17367 | 3.0729 | 1.9297 | 16.8195
[22 empty] | 42 | 4704.7352 | 213.0535 | 4491.6818 | 3.2026 | 0.17347 | 3.2464 | 2.0238 | 18.8433
[22 empty] | 44 | 4673.8054 | 216.7909 | 4457.0145 | 3.1779 | 0.17482 | 3.4212 | 2.1367 | 20.9799
[22 empty] | 46 | 4653.0998 | 224.44 | 4428.6598 | 3.1577 | 0.17594 | 3.5971 | 2.2481 | 23.228
[22 empty] | 48 | 4601.1366 | 240.4351 | 4360.7016 | 3.1092 | 0.17868 | 3.7758 | 2.3824 | 25.6104
[22 empty] | 50 | 4560.7292 | 248.781 | 4311.9482 | 3.0745 | 0.1807 | 3.9565 | 2.5097 | 28.1201
[16 empty] | Rendimiento de la transmisión |  |  | Límite de adherencia |  |  | 52 | 4498.8496 | 253.041 | 4245.8086 | 3.0273 | 0.18351 | 4.14 | 2.6508 | 30.7709
[16 empty] | 1a: | 0.85 |  | 6071.3711 | N |  | 54 | 4443.109 | 257.3592 | 4185.7499 | 2.9845 | 0.18615 | 4.3262 | 2.7922 | 33.5631
[16 empty] | Resto: | 0.9 |  |  |  |  | 56 | 4376.5801 | 257.3592 | 4119.2209 | 2.9371 | 0.18915 | 4.5153 | 2.9424 | 36.5055
[22 empty] | 58 | 4307.2365 | 266.1696 | 4041.0669 | 2.8813 | 0.19281 | 4.7081 | 3.1064 | 39.6119
[22 empty] | 60 | 4237.0793 | 275.2123 | 3961.867 | 2.8249 | 0.19667 | 4.9048 | 3.2778 | 42.8897
[9 empty] | 1a | 2a | 3a | 4a | 5a | 6a |  | 1a | 2a | 3a | 4a | 5a | 6a | 62 | 4152.4284 | 293.9945 | 3858.434 | 2.7511 | 0.20194 | 5.1067 | 3.4778 | 46.3675
RPM Motor | RPM en rueda | [6 empty] | RPM Motor | 1a: Velocidad lineal (km/h) | RPM Motor | Esfuerzo tractor (N) | [5 empty] | 64 | 4076.7486 | 298.8352 | 3777.9134 | 2.6937 | 0.20624 | 5.313 | 3.6665 | 50.034
1000 | 78.1028 | 143.0307 | 218.8964 | 305.142 | 383.7091 | #DIV/0! |  | 1000 | 9.0674 | 16.6053 | 25.4131 | 35.4259 | 44.5472 | #DIV/0! | 1000 | 2522.7548 | 1458.5989 | 953.0739 | 683.6962 | 543.7046 | 0 | 66 | 3970.8263 | 303.734 | 3667.0924 | 2.6147 | 0.21248 | 5.5255 | 3.8954 | 53.9294
1250 | 97.6285 | 178.7883 | 273.6204 | 381.4275 | 479.6364 | #DIV/0! |  | 1250 | 11.3343 | 20.7567 | 31.7663 | 44.2823 | 55.684 | #DIV/0! | 1250 | 5033.3814 | 2910.1857 | 1901.5658 | 1364.1055 | 1084.7953 | 0 | 68 | 3050.4314 | 313.7057 | 2736.7257 | 1.9513 | 0.28471 | 5.8102 | 5.3778 | 59.3072
1500 | 117.1542 | 214.546 | 328.3445 | 457.713 | 575.5636 | #DIV/0! |  | 1500 | 13.6012 | 24.908 | 38.1196 | 53.1388 | 66.8208 | #DIV/0! | 1500 | 6544.645 | 3783.9636 | 2472.5075 | 1773.6756 | 1410.5032 | 0 | 70 | 3040.4162 | 313.7057 | 2726.7104 | 1.9442 | 0.28575 | 6.0959 | 5.5563 | 64.8636
1750 | 136.6799 | 250.3037 | 383.0686 | 533.9985 | 671.4909 | #DIV/0! |  | 1750 | 15.868 | 29.0593 | 44.4729 | 61.9952 | 77.9576 | #DIV/0! | 1750 | 7431.4194 | 4296.6762 | 2807.5228 | 2014.0019 | 1601.6209 | 0 | 72 | 3020.3321 | 323.9097 | 2696.4224 | 1.9226 | 0.28896 | 6.3849 | 5.7793 | 70.6428
2000 | 156.2056 | 286.0614 | 437.7927 | 610.284 | 767.4182 | #DIV/0! |  | 2000 | 18.1349 | 33.2107 | 50.8261 | 70.8517 | 89.0944 | #DIV/0! | 2000 | 7908.1706 | 4572.3228 | 2987.6351 | 2143.2071 | 1704.3705 | 0 | 74 | 3001.3319 | 334.346 | 2666.9859 | 1.9016 | 0.29215 | 6.677 | 6.0054 | 76.6482
2250 | 175.7312 | 321.819 | 492.5168 | 686.5695 | 863.3455 | #DIV/0! |  | 2250 | 20.4017 | 37.362 | 57.1794 | 79.7082 | 100.2312 | #DIV/0! | 2250 | 8112.2455 | 4690.3143 | 3064.7327 | 2198.5138 | 1748.3527 | 0 | 76 | 2980.0596 | 350.4359 | 2629.6237 | 1.875 | 0.2963 | 6.9733 | 6.2553 | 82.9035
2500 | 195.2569 | 357.5767 | 547.2409 | 762.8549 | 959.2727 | #DIV/0! |  | 2500 | 22.6686 | 41.5133 | 63.5326 | 88.5646 | 111.368 | #DIV/0! | 2500 | 8137.1876 | 4704.7352 | 3074.1556 | 2205.2734 | 1753.7283 | 0 | 78 | 2958.759 | 355.9153 | 2602.8436 | 1.8559 | 0.29935 | 7.2727 | 6.486 | 89.3894
2750 | 214.7826 | 393.3344 | 601.965 | 839.1404 | 1055.2 | #DIV/0! |  | 2750 | 24.9355 | 45.6647 | 69.8859 | 97.4211 | 122.5048 | #DIV/0! | 2750 | 8047.8803 | 4653.0998 | 3040.4162 | 2181.07 | 1734.4807 | 0 | 80 | 2934.5651 | 367.0484 | 2567.5167 | 1.8307 | 0.30347 | 7.5762 | 6.7438 | 96.1332
3000 | 234.3083 | 429.092 | 656.6891 | 915.4259 | 1151.1273 | #DIV/0! |  | 3000 | 27.2023 | 49.816 | 76.2392 | 106.2776 | 133.6416 | #DIV/0! | 3000 | 7888.1185 | 4560.7292 | 2980.0596 | 2137.7727 | 1700.0488 | 0 | 82 | 2903.2046 | 378.4137 | 2524.7908 | 1.8002 | 0.30861 | 7.8848 | 7.0294 | 103.1626
3250 | 253.834 | 464.8497 | 711.4132 | 991.7114 | 1247.0546 | #DIV/0! |  | 3250 | 29.4692 | 53.9673 | 82.5924 | 115.134 | 144.7784 | #DIV/0! | 3250 | 7684.6858 | 4443.109 | 2903.2046 | 2082.6401 | 1656.205 | 0 | 84 | 2883.5351 | 378.4137 | 2505.1213 | 1.7862 | 0.31103 | 8.1958 | 7.2574 | 110.42
3500 | 273.3597 | 500.6074 | 766.1373 | 1067.9969 | 1342.9818 | #DIV/0! |  | 3500 | 31.7361 | 58.1187 | 88.9457 | 123.9905 | 155.9152 | #DIV/0! | 3500 | 7449.6842 | 4307.2365 | 2814.4231 | 2018.9519 | 1605.5574 | 0 | 86 | 2855.5868 | 390.0113 | 2465.5754 | 1.758 | 0.31602 | 8.5118 | 7.5493 | 117.9693
3750 | 292.8854 | 536.365 | 820.8613 | 1144.2824 | 1438.9091 | #DIV/0! |  | 3750 | 34.0029 | 62.27 | 95.299 | 132.847 | 167.052 | #DIV/0! | 3750 | 7181.9321 | 4152.4284 | 2713.2688 | 1946.3879 | 1547.8514 | 0 | 88 | 2814.4231 | 401.8412 | 2412.5819 | 1.7202 | 0.32296 | 8.8348 | 7.8946 | 125.8638
4000 | 312.4111 | 572.1227 | 875.5854 | 1220.5679 | 1534.8364 | #DIV/0! |  | 4000 | 36.2698 | 66.4213 | 101.6522 | 141.7034 | 178.1888 | #DIV/0! | 4000 | 6867.8379 | 3970.8263 | 2594.6068 | 1861.2647 | 1480.1578 | 0 | 90 | 2797.6369 | 413.9033 | 2383.7337 | 1.6996 | 0.32687 | 9.1616 | 8.1717 | 134.0356
4250 | 331.9368 | 607.8804 | 930.3095 | 1296.8534 | 1630.7636 | #DIV/0! |  | 4250 | 38.5366 | 70.5727 | 108.0055 | 150.5599 | 189.3256 | #DIV/0! | 4250 | 6481.9649 | 3747.7234 | 2448.8275 | 1756.6886 | 1396.9943 | 0 | 92 | 2765.7937 | 426.1977 | 2339.596 | 1.6682 | 0.33303 | 9.4947 | 8.5109 | 142.5464
4500 | 351.4625 | 643.6381 | 985.0336 | 1373.1389 | 1726.6909 | #DIV/0! |  | 4500 | 40.8035 | 74.724 | 114.3588 | 159.4163 | 200.4624 | #DIV/0! | 4500 | 5987.409 | 3461.7825 | 2261.9888 | 1622.6581 | 1290.4075 | 0 | 94 | 2733.9504 | 438.7243 | 2295.2261 | 1.6365 | 0.33947 | 9.8341 | 8.864 | 151.4104
4750 | 370.9882 | 679.3957 | 1039.7577 | 1449.4244 | 1822.6182 | #DIV/0! |  | 4750 | 43.0704 | 78.8753 | 120.712 | 168.2728 | 211.5992 | #DIV/0! | 4750 | 5336.0557 | 3085.185 | 2015.9134 | 1446.1337 | 1150.0278 | 0 | 96 | 2713.2688 | 451.4832 | 2261.7856 | 1.6127 | 0.34449 | 10.1786 | 9.1864 | 160.5969
5000 | 390.5139 | 715.1534 | 1094.4818 | 1525.7099 | 1918.5455 | #DIV/0! |  | 5000 | 45.3372 | 83.0267 | 127.0653 | 177.1293 | 222.736 | #DIV/0! | 5000 | 4468.7612 | 2583.7352 | 1688.2574 | 1211.0867 | 963.1083 | 0 | 98 | 2662.8207 | 451.4832 | 2211.3375 | 1.5767 | 0.35235 | 10.531 | 9.5918 | 170.1887
[22 empty] | 100 | 2625.4661 | 464.4744 | 2160.9917 | 1.5408 | 0.36056 | 10.8915 | 10.0155 | 180.2042
[22 empty] | 102 | 2594.6068 | 471.057 | 2123.5498 | 1.5141 | 0.36692 | 11.2585 | 10.396 | 190.6002
[15 empty] | Velocidad(km/h) / Distancia(m) VS tiempo(s) | [6 empty] | 104 | 2540.7359 | 491.1535 | 2049.5824 | 1.4614 | 0.38016 | 11.6386 | 10.9824 | 201.5826
[22 empty] | 106 | 2137.7727 | 504.8414 | 1632.9313 | 1.1643 | 0.47716 | 12.1158 | 14.0497 | 215.6322
[22 empty] | 108 | 2127.0503 | 518.7617 | 1608.2887 | 1.1467 | 0.48447 | 12.6003 | 14.5341 | 230.1663
[22 empty] | 110 | 2114.6001 | 532.9141 | 1581.6859 | 1.1278 | 0.49262 | 13.0929 | 15.0522 | 245.2185
[22 empty] | 112 | 2102.1498 | 532.9141 | 1569.2357 | 1.1189 | 0.49653 | 13.5894 | 15.4475 | 260.666
[22 empty] | 114 | 2082.6401 | 540.0775 | 1542.5626 | 1.0999 | 0.50511 | 14.0945 | 15.9952 | 276.6612
[22 empty] | 116 | 2076.4127 | 547.2989 | 1529.1138 | 1.0903 | 0.50955 | 14.6041 | 16.419 | 293.0802
[22 empty] | 118 | 2062.0304 | 576.7651 | 1485.2653 | 1.059 | 0.5246 | 15.1287 | 17.1951 | 310.2753
[22 empty] | 120 | 2047.6481 | 591.8467 | 1455.8014 | 1.038 | 0.53521 | 15.6639 | 17.8405 | 328.1158
[22 empty] | 122 | 2033.2658 | 607.1605 | 1426.1053 | 1.0168 | 0.54636 | 16.2102 | 18.5155 | 346.6314
[22 empty] | 124 | 2018.9519 | 614.9045 | 1404.0474 | 1.0011 | 0.55494 | 16.7652 | 19.1147 | 365.7461
[22 empty] | 126 | 2002.4873 | 614.9045 | 1387.5828 | 0.98936 | 0.56153 | 17.3267 | 19.6535 | 385.3996
[22 empty] | 128 | 1986.1006 | 622.7065 | 1363.3941 | 0.97212 | 0.57149 | 17.8982 | 20.3197 | 405.7192
[22 empty] | 130 | 1969.714 | 638.4848 | 1331.2291 | 0.94918 | 0.5853 | 18.4835 | 21.1358 | 426.855
[22 empty] | 132 | 1946.3879 | 670.7383 | 1275.6497 | 0.90955 | 0.6108 | 19.0943 | 22.396 | 449.251
[22 empty] | 134 | 1935.3055 | 687.2134 | 1248.0922 | 0.88991 | 0.62429 | 19.7186 | 23.2373 | 472.4883
[22 empty] | 136 | 1916.0827 | 695.538 | 1220.5447 | 0.87026 | 0.63838 | 20.357 | 24.1164 | 496.6047
[22 empty] | 138 | 1896.8598 | 703.9207 | 1192.9391 | 0.85058 | 0.65315 | 21.0101 | 25.0374 | 521.6421
[22 empty] | 140 | 1877.637 | 703.9207 | 1173.7162 | 0.83687 | 0.66385 | 21.674 | 25.8162 | 547.4583
[22 empty] | 142 | 1861.2647 | 720.8604 | 1140.4043 | 0.81312 | 0.68324 | 22.3572 | 26.9499 | 574.4083
[22 empty] | 144 | 1656.205 | 738.0323 | 918.1727 | 0.65467 | 0.84861 | 23.2058 | 33.9442 | 608.3525
[22 empty] | 146 | 1650.6495 | 773.0728 | 877.5767 | 0.62572 | 0.88786 | 24.0937 | 36.0077 | 644.3602
[22 empty] | 148 | 1641.554 | 781.9781 | 859.5758 | 0.61289 | 0.90645 | 25.0001 | 37.2654 | 681.6256
[22 empty] | 150 | 1632.4584 | 790.9415 | 841.5169 | 0.60001 | 0.92591 | 25.926 | 38.5795 | 720.205
[22 empty] | 152 | 1623.3629 | 809.0425 | 814.3204 | 0.58062 | 0.95683 | 26.8828 | 40.3995 | 760.6046
[22 empty] | 154 | 1614.2674 | 809.0425 | 805.2249 | 0.57414 | 0.96764 | 27.8505 | 41.3934 | 801.998
[22 empty] | 156 | 1605.5574 | 827.3757 | 778.1817 | 0.55485 | 1.0013 | 28.8518 | 43.3882 | 845.3862
[22 empty] | 158 | 1594.755 | 845.9411 | 748.8139 | 0.53391 | 1.0405 | 29.8923 | 45.6679 | 891.0541
[22 empty] | 160 | 1584.3919 | 874.2248 | 710.167 | 0.50636 | 1.0972 | 30.9894 | 48.7627 | 939.8167
[22 empty] | 162 | 1574.0288 | 883.7689 | 690.2599 | 0.49216 | 1.1288 | 32.1182 | 50.7961 | 990.6128
[22 empty] | 164 | 1563.6656 | 903.0311 | 660.6345 | 0.47104 | 1.1794 | 33.2977 | 53.7292 | 1044.342
[22 empty] | 166 | 1553.3025 | 922.5256 | 630.7769 | 0.44975 | 1.2352 | 34.5329 | 56.9587 | 1101.3007
[22 empty] | 168 | 1547.8514 | 922.5256 | 625.3258 | 0.44587 | 1.246 | 35.7789 | 58.1475 | 1159.4482
[22 empty] | 170 | 1529.9325 | 942.2524 | 587.6801 | 0.41902 | 1.3258 | 37.1048 | 62.6089 | 1222.0571
[22 empty] | 172 | 1517.7757 | 962.2115 | 555.5643 | 0.39612 | 1.4025 | 38.5072 | 67.0073 | 1289.0643
[22 empty] | 174 | 1505.619 | 982.4028 | 523.2162 | 0.37306 | 1.4892 | 39.9964 | 71.9774 | 1361.0417
[22 empty] | 176 | 1493.4622 | 1002.8263 | 490.6359 | 0.34983 | 1.5881 | 41.5845 | 77.6392 | 1438.6809
[22 empty] | 178 | 1480.1578 | 1023.4822 | 456.6756 | 0.32562 |  | 41.5845 |  | 1438.6809

## Índice dinámico Nissan Sunny
Nissan Sunny GTI 2.0L 5p 1993
| Componente | Masa (kg) | Centro de gravedad del componente con respecto al sistema de coordenadas establecido |  |  | mixi | miyi | mizi | Xi | Yi | Zi | Ixx | Iyy | Izz | Ixz
|  |  | Xi | Yi | Zi |  |  |  | xi-xg | yi-yg | zi-zg | mi(Yi^2+Zi^2) | mi(Xi^2+Zi^2) | mi(Xi^2+Yi^2) | miXiZi
| Chasis | 300 | 1.0935 | 0 | 0.25 | 328.05 | 0 | 75 | 0.023891 | 0.060385 | -0.038644 | 18.75 | 377.4727 | 358.7227 | 82.0125
| Motor (SR20DE) | 139 | 0 | 0 | 0.36 | 0 | 0 | 50.04 | -1.0696 | 0.060385 | 0.071356 | 18.0144 | 18.0144 | 0 | 0
| Caja de cambios (XP2) | 40 | 0 | -0.7225 | 0.36 | 0 | -28.9 | 14.4 | -1.0696 | -0.66212 | 0.071356 | 26.0642 | 5.184 | 20.8803 | 0
| Conductor | 75 | 1.15 | -0.36125 | 0.36 | 86.25 | -27.0938 | 27 | 0.080391 | -0.30087 | 0.071356 | 19.5076 | 108.9075 | 108.9751 | 31.05
| Pasajero FR | 0 | 1.15 | 0.36125 | 0.36 | 0 | 0 | 0 | 0.080391 | 0.42163 | 0.071356 | 0 | 0 | 0 | 0
| Pasajero RL | 0 | 2.07 | -0.36125 | 0.36 | 0 | 0 | 0 | 1.0004 | -0.30087 | 0.071356 | 0 | 0 | 0 | 0
| Pasajero RR | 0 | 2.07 | 0.36125 | 0.36 | 0 | 0 | 0 | 1.0004 | 0.42163 | 0.071356 | 0 | 0 | 0 | 0
| Depósito de combustible lleno (50L) | 38 | 2.78 | 0 | 0.15 | 105.64 | 0 | 5.7 | 1.7104 | 0.060385 | -0.13864 | 0.855 | 294.5342 | 293.6792 | 15.846
| Equipaje | 15 | 2.78 | 0 | 0.45 | 41.7 | 0 | 6.75 | 1.7104 | 0.060385 | 0.16136 | 3.0375 | 118.9635 | 115.926 | 18.765
| Rueda de repuesto | 9 | 3 | 0 | 0.3 | 27 | 0 | 2.7 | 1.9304 | 0.060385 | 0.011356 | 0.81 | 81.81 | 81 | 8.1
| Batería | 12 | -0.5 | -0.48167 | 0.36 | -6 | -5.78 | 4.32 | -1.5696 | -0.42128 | 0.071356 | 4.3392 | 4.5552 | 5.784 | -2.16
| Asiento del conductor | 30 | 1.15 | -0.36125 | 0.18 | 34.5 | -10.8375 | 5.4 | 0.080391 | -0.30087 | -0.10864 | 4.887 | 40.647 | 43.59 | 6.21
| Asiento del FR | 30 | 1.15 | 0.36125 | 0.18 | 34.5 | 10.8375 | 5.4 | 0.080391 | 0.42163 | -0.10864 | 4.887 | 40.647 | 43.59 | 6.21
| Asientos traseros | 15 | 2.07 | 0 | 0.18 | 31.05 | 0 | 2.7 | 1.0004 | 0.060385 | -0.10864 | 0.486 | 64.7595 | 64.2735 | 5.589
| Otros | 320 | 0.8 | 0 | 0.25 | 256 | 0 | 80 | -0.26961 | 0.060385 | -0.038644 | 20 | 224.8 | 204.8 | 64
| Total de masa suspendida | 1023
185 | Peso rueda FL | 34 | 0 | -0.7225 | 0.12025 | 0 | -24.565 | 4.0885 | -1.0696 | -0.66212 | -0.16839 | 18.2399 | 0.49164 | 17.7482 | 0
65 | Peso rueda FR | 34 | 0 | 0.7225 | 0.12025 | 0 | 24.565 | 4.0885 | -1.0696 | 0.78288 | -0.16839 | 18.2399 | 0.49164 | 17.7482 | 0
HR | Peso rueda RL | 32 | 2.43 | -0.715 | 0.12025 | 77.76 | -22.88 | 3.848 | 1.3604 | -0.65462 | -0.16839 | 16.8219 | 189.4195 | 205.316 | 9.3506
14 | Peso rueda RR | 32 | 2.43 | 0.715 | 0.12025 | 77.76 | 22.88 | 3.848 | 1.3604 | 0.77538 | -0.16839 | 16.8219 | 189.4195 | 205.316 | 9.3506
| Total de masa NO suspendida | 132 |  |  |  | 155.52 | 0 | 15.873
| Total | 1155 |  |  |  | 1094.21 | -61.7738 | 295.283 |  |  |  | 191.7616 | 1760.1173 | 1787.3493 | 254.3238
[6 empty] | Coordenadas del CdG |  |  |  | Coordenadas del CdG de la masa suspendida
[6 empty] | Xg(m) | Yg(m) | Zg(m) |  | Xg(m) | Yg(m) | Zg(m)
[6 empty] | 0.94737 | -0.053484 | 0.25566 |  | 1.0696 | -0.060385 | 0.28864
|  | v1 (m) | v2 (m) | m (kg) | M (kg) | Ix (kg*m2) | Iy (kg*m2) | Iz (kg*m2) | Ixz (kg*m2) | L (m) | l1 (m) | l2 (m) | h (m)
|  | 1.445 | 1.43 | 1023 | 1155 | 191.7616 | 1760.1173 | 1787.3493 | 254.3238 | 2.43 | 1.0935 | 1.3365 | 0.25566
|  | Ancho de vías |  | Masa suspendida | Masa total | Inercias |  |  |  | Batalla, L1 y L2 |  |  | Altura del CdG
| Frecuencias naturales en HZ | f1 |  |  |  | Reparto de pesos delantero |  |  |  |  | Cargas eje delantero | ms1 (kg)
|  | f2 |  |  |  | m1 (kg) | 635.25 | 0.55 | %del |  |  | mns1 (kg)
| Epsilon (0,35 confort 0,7 sport) | Ɛ |  |  |  | m2 (kg) | 519.75 | 0.45 | %tra |  | Cargas eje trasero | ms2 (kg)
mns2 (kg)
| Carga vertical estática en ruedas delanteras | PS1 |  |  |  | g (m/s^2) | 9.81
| Carga vertical estática en ruedas traseras | PS2
| Rigidez muelle combinado (N/m) | K1 |  |  |  | Datos dinámicos | S (m^2) |  |  | Origen de coordenadas
|  | K2 |  |  |  |  | Cx
| Amortiguación (N/m/s) | R1 |  |  |  |  | S*Cx
R2
Calculadora de índice dinámico
[6 empty] | d | 1.4152 | m
[6 empty] | DI | 1.0589 | 1.0589
[6 empty] | Momento de inercia Z | 1787.3493 | kg*m^2
[6 empty] | Radio de giro | 1.244
Z
X
Z
Y

## Suspensiones Nissan Sunny
Datos de entrada |  |  |  | Kst delantero | 34207.5764 | N/m | Resultados amortiguación ideal
|  |  |  | Kst trasero | 34553.1075 | N/m
Masa suspendida | [6 empty] | Amortiguadores delanteros
Peso por rueda, eje delantero (ms.del) | 281.325 | kg |  | Ks delantero | 39.2778 | N/mm | Compresión lenta | 5.3618 | N*s/mm
Peso por rueda, eje trasero (ms.tra) | 230.175 | kg |  | Ks trasero | 39.734 | N/mm | Compresión rápida | 3.0639 | N*s/mm
Masa no suspendida | [6 empty] | Extensión lenta | 5.7442 | N*s/mm
Peso por rueda delantera | 36.3 | kg |  | cs crítica delantera compresión | 7659.6741 | N*s/m | Extensión rápida | 3.2824 | N*s/mm
Peso por rueda trasera | 29.7 | kg |  | cs crítica delantera extensión | 8206.0355 | N*s/m
Amortiguadores traseros
Rigidez radial del neumático (Kt) | 265 | N/mm |  | cs crítica trasera compresión | 11510.8275 | N*s/m | Compresión lenta | 8.0576 | N*s/mm
|  |  |  | cs crítica trasera extensión | 12279.2711 | N*s/m | Compresión rápida | 4.6043 | N*s/mm
MR delantero | 0.9 | [5 empty] | Extensión lenta | 8.5955 | N*s/mm
MR trasero | 0.7 | [5 empty] | Extensión rápida | 4.9117 | N*s/mm
Frecuencia deseada delante (Wns.del) | 1.755 | Hz | 10% |  |  |  | Ks delantero real | 48.4911 | N/mm
Frecuencia deseada atrás (Wns.tra) | 1.95 | Hz |  |  |  |  | Ks trasero real | 81.0898 | N/mm
Sigmas deseados | [6 empty] | Barra estabilizadora
Compresión lenta | 0.7 | N*s/mm |  |  |  |  | Delantera | 50.6253 | N/mm*rad
Compresión rápida | 0.4 | N*s/mm |  |  |  |  | Trasera | 82.9102 | N/mm*rad
Extensión lenta | 0.7 | N*s/mm
Extensión rápida | 0.4 | N*s/mm
𝑘_𝑠𝑡=𝑚_𝑠∗(2𝜋𝑊𝑛_𝑠)²
𝐾_𝑠=(𝑘_𝑠𝑡∗𝑘_𝑡)/(𝑘_𝑡−𝑘_𝑠𝑡 )
𝑐_(𝑠 𝑐𝑜𝑚𝑝)=(2∗√(𝑘_𝑠𝑡∗𝑚_𝑠 ))/𝑀𝑅²
𝑐_(𝑠 𝑒𝑥𝑡)=(2∗√(〖(𝑘〗_𝑠+𝑘_(𝑡))∗𝑚_𝑠 ))/𝑀𝑅²
𝐾_(𝑠 𝑟𝑒𝑎𝑙)=𝑘_𝑠/(𝑀𝑅^2 )

## Cálculo carga vertical por rued
| Código | Valor | Unidad | [9 empty] | Código | Valor | Unidad
Masa suspendida | ms | 1023 | kg | [8 empty] | Momento de balanceo | MR | 1470.4709 | Nm
Altura del CdG | hCDG | 0.25566 | m | [8 empty] | Rigidez aportada suspensión delantera | K_(θsusp_f) | 83817.7267 | Nm/rad
Batalla | L | 2.43 | m | [8 empty] | Rigidez aportada suspensión trasera | K_(θsusp_t) | 109290.9822 | Nm/rad
Distancia eje delantero a CdG | a | 1.0935 | m | [8 empty] | Rigidez aportada neumáticos (eje delantero) | K_(ax_f) | 276663.3125 | Nm/rad
Distancia del eje trasero al CdG | b | 1.3365 | m | [8 empty] | Rigidez aportada neumáticos (eje trasero) | K_(ax_t) | 270949.25 | Nm/rad
Reparto de pesos | RP | 0.45 | %del | [8 empty] | Combinado rigidez total eje delantero | K(θ_f) | 64328.7369 | Nm/rad
[12 empty] | Combinado rigidez total eje trasero | K(θ_r) | 77877.897 | Nm/rad
| Código | Del. | Tras. | Unidad | [7 empty] | Rigidez al balanceo total de la suspensión | K_(θ_t) | 142206.6339 | Nm/rad
Ancho de vías | t | 1.445 | 1.43 | m | [7 empty] | Ángulo de inclinación de la carrocería | θ | 0.01034 | rad
Masa no suspendida | mUS | 72.6 | 59.4 | kg | [7 empty] | Ángulo de inclinación de la carrocería | θ | 0.59246 | grados
h CdG masa no suspendida | hUS | 0.12025 | 0.15 | m
h centro de balanceo | hRC | 0.05 | 0.1 | m | [7 empty] | Reparto de resistencias al balanceo
Rigidez del muelle | Ks | 48.4911 | 81.0898 | N/mm | [8 empty] | Código | Valor | Unidad
Rigidez barra estabilizadora | Karb | 50.6253 | 82.9102 | N/mm | [7 empty] | Par de balanceo eje delantero | RC_f | 665.1837 | Nm | 45.24%
Ratio de instalación del muelle | Mrs | 0.9 | 0.7 | :1 | [7 empty] | Par de balanceo eje trasero | RC_r | 805.2872 | Nm | 54.76%
Ratio de instalación de estabilizadora | Mrarb | 0.9 | 0.9 | :1 | [7 empty] | Transferencia de pesos delantera con balanceo | W_(t_(s_f)) | 460.3347 | N
Rigidez radial del neumático | Kt | 265 | 265 | N/mm | [7 empty] | Transferencia de pesos trasera con balanceo | W_(t_(s_t)) | 563.1379 | N
| Peso estático | Transferencia con balanceo | Transferencia sin balanceo | Transferencia peso masa no suspendida | Peso total | Unidad | Peso total | Unidad | Transferencia de pesos por eje |  | Transferencia de pesos por eje, %
FL | 3115.9013 | 460.3347 | 152.7916 | 47.4147 | 3776.4423 | N | 384.9584 | kg | delantero | 660.541 | 42.53% | Transferencia de pesos delantera sin balanceo masa susp. | W_(t_(NR_f)) | 152.7916 | N
FR | 3115.9013 | 460.3347 | 152.7916 | 47.4147 | 2455.3602 | N | 250.2916 | kg |  |  |  | Transferencia de pesos trasera sin balanceo masa susp. | W_(t_(NR_r)) | 280.7169 | N
RL | 3051.1553 | 563.1379 | 280.7169 | 48.8991 | 3943.9091 | N | 402.0295 | kg | trasero | 892.7539 | 57.47%
RR | 3051.1553 | 563.1379 | 280.7169 | 48.8991 | 2158.4014 | N | 220.0205 | kg |  |  |  | Transferencia de pesos delantera masa no suspendida | W_(t_(US_f)) | 47.4147 | N
[12 empty] | Transferencia de pesos trasera masa no suspendida | W_(t_(US_r)) | 48.8991 | N
| Código | Valor | Unidad | Giro: | Derecha
Aceleración lateral | G | 0.8 | G